## Sheet1
2021年急需家电、医疗设备及器械等项目等采购技术要求
序号 | 名称 | 数量 | 技术要求
1 | 热水器 | 36台 | 外形 | 圆筒型 | 备注
|  |  | 能效等级 | 1级
|  |  | 容积 | 80L
|  |  | 防水等级 | IPx4（防溅型）
|  |  | 功率 | 2200w-2400w
|  |  | 尺寸 | 870-480-520
|  |  | 显示 | lED显示屏
2 | 开水箱 | 23台 | 尺寸 | 600*550*1700mm
|  |  | 额定电压 | 380V
|  |  | 额定功率 | 6KW
|  |  | 容积 | 60L
|  |  | 出水方式 | 二开水
|  |  | 出水量 | 开水90L/H
|  |  | 过滤系统 | 大于等于3级过滤
|  |  | 供应人数 | 100人
3 | 冰箱 | 28台 | 类别 | 单门
|  |  | 制冷方式 | 直冷
|  |  | 控制方式 | 机械
|  |  | 容积 | 50L-60L
|  |  | 能效等级 | 1级
|  |  | 尺寸 | 小于520*650*600mm
|  |  | 压缩机类型 | 定频
4 | 微波炉 | 28台 | 炉内容积 | 20L
|  |  | 输出功率 | 700KW*800KW
|  |  | 输入功率 | 1100KW-1200KW
|  |  | 电压 | 220V
5 | 输液吊杆 | 1200根 | 输液架不锈钢外管（16mm*0.7mm）；不锈钢内管（12.7mm*0.4mm）；内管升降高度为0.5m左右；拉开距地面高度为1.5m左右；吊杆外管长度根据房高订做。
6 | 双目热成像测温门 | 1台 | 1．采用红外热成像无感测温； 2．测温范围：30-50℃，测温精度：±0.3℃； 3．200万可见光分辨率1920*1080，热成像分辨率256*192； 4．双摄像头彩色/红外双光识别，精准实时活体检测； 5．内置喇叭语音报警、异常红色显示报警； 6．支持人脸抓拍功能，可同时对20~30张人脸进行检测及抓拍； 7．韦根协议接口，MicroSD卡接口，最大可支持128G； 8．HDMI直接输出预览视频，实时显示通行人数和异常温度； 9．支持SD卡存储数据记录，可联网导出数据；支持金属探测等数据进行查询、管理导出等； 10．便携性：一键电源开关机即可，无需做其它调试，只需根据现场情况手动调整摄像头角度，推荐摄像机的俯视角度 0~5 度； 11．双屏显示技术：热成像部分12寸液晶屏显示，金属探测部分7寸液晶屏显示； 12．多防区金属探测技术：18探测防区，各探测防区灵敏度可任意调节（具备自适应调节技术），并有高亮度LED报警部位指示，精确定位藏匿的违禁品部位； 13．集成化设计：主板显示器控制一体化集成主机，信号采集板置于门板两侧，方便简洁，更利于售后服务； 14．超强的外壳防护技术：IP53优越的防护性能； 15．防电磁干扰：采用DSP数字信号处理技术，自动扫描检测安装现场环境的机械及电磁干扰，自动适应工作环境，对电磁和机械性干扰具高免疫力；无需周期性校调，大大提高抗干能力； 16．金属探测物体：可探测磁性、非磁性和合金金属； 人体安全：对心脏起博器佩带者、孕妇、磁性介质等无害。 17.感器类型：非制冷型探测器； 18.测温方式：红外热成像； 19.快速筛查： 实时检测； 20.非接触式无感测温：被测人员可以无障碍正常通过，无需停留、抬头等动作； 21.报警提示：声音报警； 22.热成像尺寸：256*192； 23.像元尺寸：12μm； 24.热成像视场角：50°*35.2°； 25.测问精度：±0.3℃； 26.测温距离：1-5米； 27.测温范围：30-50℃； 28.大屏显示：12寸大屏实时显示通过人员体温、人脸抓拍、同行次数等，数据信息一目了然。
7 | 手术基础器械 | 1批 | 咬骨钳 | ZK752R/200×5，直头，双关节 | 10把
|  |  | 咬骨钳 | ZK772R/200×3，直头，双关节 | 3把
|  |  | 髓核钳 | 220×3.5×10，握柄式，超硬膜 | 5把
|  |  | 髓核钳 | 220×2×6，握柄式，超硬膜 | 2把
|  |  | 棘突咬骨钳 | 240×16，直，双关节 | 1把
|  |  | 咬骨钳 | 180×5，直头，左侧角40°，双关节 | 10把
|  |  | 咬骨钳 | 180×3，直头，左侧角40°，双关节 | 3把
|  |  | 截骨刀 | 230×8 直，平刃，六角柄 | 5把
|  |  | 椎板牵开器 | 210×60×Ф6，单钩，钝钩，直角弯 | 3把
|  |  | 神经根拉钩 | 150×130×5×90°，直角钩，胶木柄 | 2把