## Sheet1
2021年急需家电、医疗设备及器械等项目等采购技术要求
序号 | 名称 | 数量 | 技术要求
1 | 热水器 | 36台 | 外形 | 圆筒型
|  |  | 能效等级 | 1级
|  |  | 容积 | 80L
|  |  | 防水等级 | IPx4（防溅型）
|  |  | 功率 | 2200w-2400w
|  |  | 尺寸 | 870-480-520
|  |  | 显示 | lED显示屏
2 | 开水箱 | 23台 | 尺寸 | 600*550*1700mm
|  |  | 额定电压 | 380V
|  |  | 额定功率 | 6KW
|  |  | 容积 | 60L
|  |  | 出水方式 | 二开水
|  |  | 出水量 | 开水90L/H
|  |  | 过滤系统 | 大于等于3级过滤
|  |  | 供应人数 | 100人
3 | 冰箱 | 28台 | 类别 | 单门
|  |  | 制冷方式 | 直冷
|  |  | 控制方式 | 机械
|  |  | 容积 | 50L-60L
|  |  | 能效等级 | 1级
|  |  | 尺寸 | 小于520*650*600mm
|  |  | 压缩机类型 | 定频
4 | 微波炉 | 28台 | 炉内容积 | 20L
|  |  | 输出功率 | 700KW*800KW
|  |  | 输入功率 | 1100KW-1200KW
|  |  | 电压 | 220V