## 明细报价清单
贵州省骨科医院装饰材料采购清单
序号 | 名称 | 数量 | 单位 | 材质要求
1 | VIP医用隔帘面料 | 1507.63 | 平米 | 1、面料材质：100%涤 1.1、材质品质检测要求： （1）、▲阻燃性能：符合GB/T 17591-2006《阻燃织物》（装饰用织物）B1级； 2、轨道材质：铝合金无声轨 2.1、材质品质检测要求： （1）、▲粉尘探头检测（Rp0.2）≥110MPa； （2）、▲最高反复次数检测（Rm）≥160MPa； （3）、▲维氏硬度（HV10）≥58 注：以上“▲”提供响应检测报告（原件备查，供应商或生产厂家均有效）
| VIP医用隔帘加工/安装 | 1507.63 | 平米
| VIP医用隔帘轨道 | 305.69 | 米
2 | 公区医用隔帘面料 | 4979.86 | 平米 | 1、面料材质：100%涤 1.1、材质品质检测要求： （1）、▲阻燃性能：符合GB/T 17591-2006《阻燃织物》（装饰用织物）B1级； 2、轨道材质：铝合金无声轨 2.1、材质品质检测要求： （1）、▲粉尘探头检测（Rp0.2）≥110MPa； （2）、▲最高反复次数检测（Rm）≥160MPa； （3）、▲维氏硬度（HV10）≥58 注：以上“▲”提供响应检测报告（原件备查，供应商或生产厂家均有效）
| 公区医用隔帘加工/安装 | 4979.86 | 平米
| 公区医用隔帘轨道 | 990.85 | 米
3 | 浴帘面料 | 66 | 幅 | 1、帘布成份：100%涤遮光布 2、轨道成份：铝合金升缩轨 3、加工要求：打孔环
| 浴帘轨道1.45m | 66 | 条
| 浴帘打孔环 | 792 | 个
| 弯弧 | 66 | 条
| 浴帘加工/安装 | 66 | 幅
4 | 门诊楼3F熏蒸室手动遮光面料 | 31.84 | 平米 | 1、帘布成份：100%涤遮光布 1.1、材质品质检测要求： （1）、▲燃烧性能：符合GB/T 5455-2014《纺织品 燃烧性能 垂直方向 损毁长度阴燃和续燃时间的测定》，续燃时间（s）经向≤5、纬向≤5，阴燃时间（s）经向≤5、纬向≤5，损毁长度（mm）经向≤150、纬向平均≤150； （2）、面料无异味； （3）、面料甲醛含量未检出（mg/kg）； （4）、▲面料未检出可分解致癌芳香胺染料（mg/kg）：提供相关指标检测结果； （5）、▲耐酸汗渍色牢度（Acidic）（class）：变色≥4-5级、沾色≥4-5级； （6）、▲耐碱汗渍色牢度（Acidic）（class）变色≥4-5级、沾色≥4-5级； （7）、▲水洗尺寸变化率（%）：符合经向-0.5～+0.5、纬向-0.5～+0.5； （8）、单位面积质量（克重量）：300～310； （9）、▲透气率（mm/s）：50～60； （10）、洗后外观（5次）：符合整体外观无明显变化； （11）、▲耐磨性能（次）≥30000； （12）、▲经纬密度（根/10cm）：经向500[±5]、纬向670[±5]； （14）、▲汽蒸尺寸变化率（%）：经向-1.0～+1.0、纬向-1.0～+1.0； （15）、▲水洗后扭曲率（%）：-1.0～+1.0； （16）、▲线密度（D）：经向A 315～320、经向B 315～320、纬向 155～160； （17）、▲耐干热色牢度（210℃）（class）：变色≥4-5、沾色≥3-4。 2、轨道材质：铝合金无声轨 2.1、材质品质检测要求： （1）、▲粉尘探头检测（Rp0.2）≥110MPa； （2）、▲最高反复次数检测（Rm）≥160MPa； （3）、▲维氏硬度（HV10）≥58 注：以上“▲”提供响应检测报告（原件备查，供应商或生产厂家均有效 ）
| 门诊楼3F熏蒸室手动遮光面料加工/安装 | 31.84 | 平米
| 门诊楼3F熏蒸室手动遮光面料轨道 | 5.16 | 米
5 | VIP病房睡眠舱手动遮光面料 | 475.8 | 平米 | 1、帘布成份：100%涤遮光布 1.1、材质品质检测要求： （1）、▲燃烧性能：符合GB/T 5455-2014《纺织品 燃烧性能 垂直方向 损毁长度阴燃和续燃时间的测定》，续燃时间（s）经向≤5、纬向≤5，阴燃时间（s）经向≤5、纬向≤5，损毁长度（mm）经向≤150、纬向平均≤150； （2）、面料无异味； （3）、面料甲醛含量未检出（mg/kg）； （4）、▲面料未检出可分解致癌芳香胺染料（mg/kg）：提供相关指标检测结果； （5）、▲耐酸汗渍色牢度（Acidic）（class）：变色≥4-5级、沾色≥4-5级； （6）、▲耐碱汗渍色牢度（Acidic）（class）变色≥4-5级、沾色≥4-5级； （7）、▲水洗尺寸变化率（%）：符合经向-0.5～+0.5、纬向-0.5～+0.5； （8）、单位面积质量（克重量）：300～310； （9）、▲透气率（mm/s）：50～60； （10）、洗后外观（5次）：符合整体外观无明显变化； （11）、▲耐磨性能（次）≥30000； （12）、▲经纬密度（根/10cm）：经向500[±5]、纬向670[±5]； （14）、▲汽蒸尺寸变化率（%）：经向-1.0～+1.0、纬向-1.0～+1.0； （15）、▲水洗后扭曲率（%）：-1.0～+1.0； （16）、▲线密度（D）：经向A 315～320、经向B 315～320、纬向 155～160； （17）、▲耐干热色牢度（210℃）（class）：变色≥4-5、沾色≥3-4。 2、轨道材质：铝合金无声轨 2.1、材质品质检测要求： （1）、▲粉尘探头检测（Rp0.2）≥110MPa； （2）、▲最高反复次数检测（Rm）≥160MPa； （3）、▲维氏硬度（HV10）≥58 注：以上“▲”提供响应检测报告（原件备查，供应商或生产厂家均有效 ）
| VIP病房睡眠舱手动遮光面料加工/安装 | 475.8 | 平米
| VIP病房睡眠舱手动遮光面料轨道 | 71.74 | 米
6 | 监控室、电源间、法规科、更衣室手动遮光面料卷帘 | 75.24 | 平米 | 1、操作方式：手动拉珠式 2、成份：30%玻璃纤维+70%PVC 3、材质、工艺要求 （1）、卷帘基本要求： 1.1卷帘开启方向：上下单向卷制； 1.2卷帘长度：幅宽 1.5m\2.0m\2.5m 不等，依项目需求实际测量后定制； 1.3卷帘高度：离地+20cm 卷管 （2）、卷帘加工要求： 2.1卷管：100%原生铝，高温氧化处理，壁厚≧1.2mm，Ø50mm,具有强度高、耐腐蚀。 2.2卷帘下梁：标准型 6063 优质铝材，下梁及封口一体化流线造型，表面采用电泳处理工艺，优质铝合金扁管，壁厚最薄处≧1.5mm 最厚处≦6mm，重量≧0.95kg/m，喷涂厚度为6U±1U，符合国家标准 GB 3380-8 4、材质品质检测要求： （1）、▲阻燃：符合GB50222-95《建筑内部装修设计防火规范》检验结果B1级； （2）、耐光色牢度：符合GB/T8427-2008检测标准； （3）、▲抗菌：符合GB/T31402-2015/ISO22196：2007（IDT）检测标准； （4）、▲防霉:ASTMG21-15合成高分子材料防霉性0（不生长）级； 注：以上“▲”提供响应检测报告（原件备查，供应商或生产厂家均有效）
| 监控室、电源间、法规科、更衣室手动遮光面料卷帘安装 | 75.24 | 平米
7 | 门诊楼2F内镜中心手动面料 | 313.84 | 平米 | 1、帘布成份：100%涤遮光布 1.1、材质品质检测要求： （1）、▲燃烧性能：符合GB/T 5455-2014《纺织品 燃烧性能 垂直方向 损毁长度阴燃和续燃时间的测定》，续燃时间（s）经向≤5、纬向≤5，阴燃时间（s）经向≤5、纬向≤5，损毁长度（mm）经向≤150、纬向平均≤150； （2）、面料无异味； （3）、面料甲醛含量未检出（mg/kg）； （4）、▲面料未检出可分解致癌芳香胺染料（mg/kg）：提供相关指标检测结果； （5）、▲耐酸汗渍色牢度（Acidic）（class）：变色≥4-5级、沾色≥4-5级； （6）、▲耐碱汗渍色牢度（Acidic）（class）变色≥4-5级、沾色≥4-5级； （7）、▲水洗尺寸变化率（%）：符合经向-0.5～+0.5、纬向-0.5～+0.5； （8）、单位面积质量（克重量）：300～310； （9）、▲透气率（mm/s）：50～60； （10）、洗后外观（5次）：符合整体外观无明显变化； （11）、▲耐磨性能（次）≥30000； （12）、▲经纬密度（根/10cm）：经向500[±5]、纬向670[±5]； （14）、▲汽蒸尺寸变化率（%）：经向-1.0～+1.0、纬向-1.0～+1.0； （15）、▲水洗后扭曲率（%）：-1.0～+1.0； （16）、▲线密度（D）：经向A 315～320、经向B 315～320、纬向 155～160； （17）、▲耐干热色牢度（210℃）（class）：变色≥4-5、沾色≥3-4。 2、轨道材质：铝合金无声轨 2.1、材质品质检测要求： （1）、▲粉尘探头检测（Rp0.2）≥110MPa； （2）、▲最高反复次数检测（Rm）≥160MPa； （3）、▲维氏硬度（HV10）≥58 注：以上“▲”提供响应检测报告（原件备查，供应商或生产厂家均有效 ）
| 门诊楼2F内镜中心手动面料加工安装 | 313.84 | 平米
| 门诊楼2F内镜中心手动面料轨道 | 49.82 | 米